## Sheet1
小球在水平桌面上滚动摩擦系数的测量实验数据记录表
小球材质 | 不锈钢
小球直径/mm | 20
小球质量/g | 32.93
斜面倾角/° | 5
时间t/s | 小球滚下的距离x/m
0.044344 | -0.0016163
0.077667 | -0.0032344
0.11099 | -0.0048524
0.14443 | -0.0066323
0.17778 | -0.0088976
0.21102 | -0.011325
0.24427 | -0.013833
0.27751 | -0.016827
0.31101 | -0.019335
0.34428 | -0.022302
0.37783 | -0.025705
0.41102 | -0.028594
0.44421 | -0.032832
0.47762 | -0.036166
0.51081 | -0.039712
0.54414 | -0.043831
0.57748 | -0.048068
0.61094 | -0.05297
0.64428 | -0.057367
0.67761 | -0.062195
0.7108 | -0.066807
0.74412 | -0.071997
0.77761 | -0.076941
0.81087 | -0.082442
0.84412 | -0.087991
0.87762 | -0.093954
0.91096 | -0.1001
0.9441 | -0.10647
0.97761 | -0.11264
1.0108 | -0.11863
1.0441 | -0.12572
1.0776 | -0.13274
1.1109 | -0.1394
1.1442 | -0.14684
1.1776 | -0.15492
1.2109 | -0.16217
1.2441 | -0.1703
1.2776 | -0.17765
1.3109 | -0.18678
1.3442 | -0.19527
1.3776 | -0.20362
1.4109 | -0.21171
1.4442 | -0.22068
1.4776 | -0.2296
1.5109 | -0.23803
1.5442 | -0.24825
1.5776 | -0.25805
1.6109 | -0.26742
1.6442 | -0.27836
1.6776 | -0.28755
1.7109 | -0.29743
1.744 | -0.30769
1.7775 | -0.3184
1.8109 | -0.3293
1.8441 | -0.34019